## 요약
HMT500(ED260313A) 전자부 부품리스트 — 요약
회로도 v0.3 (KiCad) 기준 · 1대분 · 단가는 1k 추정 (파란 글씨 = 입력값)
환율 (원/USD) | 1400 | 가정 — bom-cost.md 와 동일
분류 | 품목 수 | 금액 하한 (USD) | 금액 상한 (USD) | 금액 하한 (원) | 금액 상한 (원)
수동
보호
전원
측정
출력
커넥터
생산
MCU
통신
기판
센서
하네스
조립
합계
읽는 법
· 부품리스트 시트의 참조번호·수량·값·풋프린트는 KiCad 회로도에서 자동 생성 (make_parts_list.py).
· 상태: 확정 = 회로도·품번 확정 / 제안 = 동등품 대체 가능 / 확인 필요 = 데이터시트·견적 확인 후 확정 / TBD = 미정.
· 제외: 기구 부품(바디·하우징·캡·엔드캡·홀더·O링·나사), 피드스루(HMT500-P-201)는 기구 부품표에 있음.
· 핀 번호 확인 대상 IC: 없음 — 전 IC 제조사 데이터시트로 핀 대조 완료 (회로도 v0.8, STM32는 KiCad 공식 심볼). TPS2660 RTN은 GND와 분리 (R22 삭제).

## 부품리스트
No | 분류 | 참조번호 | 수량/대 | 값 | 풋프린트 | 제조사 | 품번 | 설명 | 단가 하한 (USD) | 단가 상한 (USD) | 금액 하한 (USD) | 금액 상한 (USD) | 상태 | LCSC | JLC 구분
1 | 수동 | C1 | 1 | 100n 100V | C_0805_2012Metric | Samsung | CL21B104KCFNNNE | MLCC 100 nF 100 V X7R 0805 | 0.02 | 0.05 |  |  | 제안 | C28233 | Basic
2 | 수동 | C2 | 1 | 2.2u 100V | C_1210_3225Metric | Murata | GRM32ER72A225KA35L | MLCC 2.2 uF 100 V X7R 1210 | 0.15 | 0.35 |  |  | 제안 | C86054 | Extended
3 | 보호 | C3 | 1 | 4.7n 2kV | C_1812_4532Metric | YAGEO | CC1812KKX7RDBB472 | MLCC 4.7 nF 2 kV X7R 1812 (GND–외함. LCSC에 Y2 1812 없음 — DC 기기라 Y2 불필요) | 0.1 | 0.2 |  |  | LCSC | C309511 | Extended
4 | 수동 | C4 | 1 | 22n | C_0402_1005Metric | Samsung | CL05B223KO5NNNC | MLCC 22 nF 16 V X7R 0402 (eFuse dV/dt, RTN 기준 저전압) [LCSC: 2026-10-03 LCSC 품번 대조: C1532는 FH 제품이므로 정정; JLC 등급/재고 확인 필요] | 0.002 | 0.005 |  |  | LCSC | C318579 | 확인 필요
5 | 수동 | C5 C64 C65 | 3 | 10u 50V | C_1206_3216Metric | Samsung | CL31B106KBHNNNE | MLCC 10 uF 50 V X7R 1206 (벅 입력 C5, VAO 출력 C64·C65) | 0.1 | 0.25 |  |  | LCSC | C89632 | Extended
6 | 전원 | C6 | 1 | 22u 25V | C_1210_3225Metric | Murata | GRM32ER71E226ME15L | MLCC 22 uF 25 V X7R 1210 (벅 출력 2개, LMR36006 X7R 요구. LCSC에 1206 X7R 없음 → 1210) | 0.15 | 0.4 |  |  | LCSC | C424136 | Extended
7 | 수동 | C8 C14 C15 C20 C21 C23 C28 C29 C30 C36 C40 C44 C50 C54 C60 C63 | 16 | 100n | C_0402_1005Metric | Samsung | CL05B104KO5NNNC | MLCC 100 nF 16 V X7R 0402 (3.3·5 V 디커플링 — 결정 #35 0402로 자리 확보) | 0.002 | 0.005 |  |  | LCSC | C1525 | Basic
8 | 수동 | C12 C26 | 2 | 1u | C_0402_1005Metric | Murata | GRM155Z71A105KE01D | MLCC 1 uF 10 V X7R 0402 (5 V 이하 넷: 벅 VCC, LDO 입·출력. LCSC 표기 X7R — 데이터시트 확인) [LCSC: X7R 1 µF 0402 16 V는 LCSC에서 못 찾음 → 10 V (5 V 이하 넷)] | 0.006 | 0.02 |  |  | LCSC | C528974 | Extended
9 | 수동 | C13 C25 | 2 | 10u | C_1206_3216Metric | Murata | GRM31CR71E106KA12L | MLCC 10 uF 25 V X7R 1206 (v0.9: 0805 X5R → 1206 X7R, DC 바이어스 여유) | 0.05 | 0.12 |  |  | 제안 | C77093 | Extended
10 | 전원 | C16 | 1 | 220n 100V | C_0805_2012Metric | Samsung | CL21B224KCFSFNE | MLCC 220 nF 100 V X7R 0805 (LMR36006 VIN–PGND 핀마다. LCSC에 0603 없음 → 0805) | 0.02 | 0.06 |  |  | LCSC | C307542 | Extended
11 | 수동 | C18 | 1 | 4.7u | C_0805_2012Metric | Murata | GRM21BR71E475KA73L | MLCC 4.7 uF 25 V X7R 0805 (품번 확인 필요) | 0.03 | 0.08 |  |  | 확인 필요 | C162427 | Extended
12 | 측정 | C22 | 1 | 330p C0G 2% | C_0603_1608Metric | Vishay | VJ0603A331GXACW1BC | MLCC 330 pF 50 V C0G ±2% 0603 (결정 #34, PCAP04 기준 C) [LCSC: ±2 % (LCSC에 ±1 % 없음) — 기준 C 절대값은 교정으로 제거, C0G라 온도 안정] | 0.01 | 0.04 |  |  | 제안 | C3898227 | Extended
13 | 측정 | C24 | 1 | 22u 10V | C_1206_3216Metric | Murata | GRM31CR71A226KE15L | MLCC 22 uF 10 V X7R 1206 (PCAP04 VDD33 ≥ 10 µF 실효, 품번 확인 필요) | 0.08 | 0.2 |  |  | 확인 필요 | C91604 | Extended
14 | 측정 | C27 | 1 | 10n C0G | C_0603_1608Metric | Murata | GRM1885C1H103JA01D | MLCC 10 nF 50 V C0G 0603 (ADS1220 차동 필터) | 0.01 | 0.03 |  |  | 제안 | C85973 | Extended
15 | 보호 | C41 C51 | 2 | 1n 100V | C_0603_1608Metric | Samsung | CL10B102KC8NNNC | MLCC 1 nF 100 V X7R 0603 | 0.004 | 0.01 |  |  | 제안 | C153291 | Extended
16 | 수동 | C42 C45 C52 C55 | 4 | 100n 50V | C_0805_2012Metric | YAGEO | CC0805KRX7R9BB104 | MLCC 100 nF 50 V X7R 0805 | 0.01 | 0.03 |  |  | 제안 | C49678 | Basic
17 | 출력 | C46 C56 C62 | 3 | 100n/50V | C_0603_1608Metric | YAGEO | CC0603KRX7R9BB104 | MLCC 100 nF 50 V X7R 0603 (VS_CLAMP 약 24 V) | 0.004 | 0.01 |  |  | LCSC | C14663 | Basic
18 | 출력 | C47 C57 | 2 | 4.7n | C_0402_1005Metric | Samsung | CL05B472KB5NNNC | MLCC 4.7 nF 50 V X7R 0402 (DAC VOUT–CMP 보상) | 0.002 | 0.005 |  |  | LCSC | C84705 | Extended
19 | 출력 | C48 C58 | 2 | 100p C0G | C_0402_1005Metric | Samsung | CL05C101JB5NNNC | MLCC 100 pF 50 V C0G 0402 (DAC CMP–GND) | 0.002 | 0.005 |  |  | LCSC | C26409 | Extended
20 | 출력 | C61 | 1 | 2.2u 50V | C_0805_2012Metric | YAGEO | CC0805KKX7R9BB225 | MLCC 2.2 uF 50 V X7R ±10% 0805, 최대 높이 1.45 mm (VAO 벅 입력) [LCSC: 결정 #53: 2.2 µF 50 V X7R ±10% 0805; 최대 높이 1.45 mm; DC 바이어스 실효 용량 확인 필요] | 0.02 | 0.15 |  |  | LCSC | C125847 | Extended
21 | 보호 | D1 | 1 | SMDJ36CA | D_SMC | Littelfuse | 5.0SMDJ36CA | TVS 5000 W 36 V 양방향 SMC (입력 1단. LCSC — 같은 36 V·SMC, 3 kW → 5 kW) | 0.3 | 0.7 |  |  | LCSC | C141713 | Extended
22 | 보호 | D2 D60 D61 | 3 | TVS3301DRBR | Texas_DRB0008A_PadFloat | TI | TVS3301DRBR | 평탄 클램프 TVS 33 V 양방향, 40 V @ 27 A, SON-8 3×3 (아날로그 출력, TPS2661 데이터시트 권장) [LCSC: D2/D60/D61 3개 유지; 재고 확인 필요] | 0.35 | 0.6 |  |  | 제안 | C2864392 | Extended
23 | 보호 | D3 | 1 | PMEG10010ELR | D_SOD-123F | Nexperia | PMEG10010ELR-QX | 쇼트키 100 V 1 A 저누설 SOD-123W (SOD-123F 풋프린트) — eFuse 앞 직렬, 음(−) 서지·역극성 차단 (외부 검수 H01) | 0.05 | 0.12 |  |  | LCSC | C5361358 | Extended
24 | 보호 | D30 D40 | 2 | TVS1401DRBR | Texas_DRB0008A_PadFloat | TI | TVS1401DRBR | 평탄 클램프 TVS 14 V 양방향, 최대 23.55 V @ 30 A/125 C, SON-8 3×3 (AO 전용, 지속 ±28/30 V 오결선 보장 제외) [LCSC: D30/D40; LCSC 품번 확인, JLC 등급/재고 확인 필요] | 0.35 | 0.6 |  |  | 제안 | C1849891
25 | 출력 | D41 D51 | 2 | BAS70-04 | SOT-23 | Nexperia | BAS70-04,215 | 쇼트키 2개 직렬 70 V SOT-23 — DAC 출력 클램프 (1 A, 2 K, 3 공통) | 0.02 | 0.05 |  |  | LCSC | C389351 | Extended
26 | 수동 | FB1 | 1 | 600R@100MHz | L_0603_1608Metric | Murata | BLM18KG601SN1D | 페라이트 비드 600 Ω@100 MHz 0603 [LCSC: Basic 비드 C1002는 200 mA라 쓰지 않음] | 0.01 | 0.03 |  |  | 제안 | C85833 | Extended
27 | 보호 | GDT1 | 1 | 2035-25-SM | GDT_Bourns_2035-xx-SM | Bourns | 2035-25-SM-RPLF | 2전극 SMD GDT 250 V, Ø5 × 4.4 mm (회로 GND–외함. LCSC — 230 V형은 LCSC에 없음) | 0.4 | 1 |  |  | LCSC | C3660127 | Extended
28 | 커넥터 | J1 | 1 | SM08B-GHS-TB | JST_GH_SM08B-GHS-TB_1x08-1MP_P1.25mm_Horizontal | JST | SM08B-GHS-TB(LF)(SN) | GH 1.25 mm 8핀 헤더, 옆 삽입(직각) SMD (M12 하네스 W-2, 정격 −25~+85 °C) | 0.35 | 0.8 |  |  | 제안 | C265111 | Extended
29 | 생산 | J2 | 1 | TC2030-IDC-NL | Tag-Connect_TC2030-IDC-NL_2x03_P1.27mm_Vertical | Tag-Connect | (PCB 패드만) | SWD 기록용 패드 — 부품 실장 없음 | 0 | 0 |  |  | 확정
30 | 커넥터 | J3 | 1 | SM04B-SRSS-TB | JST_SH_SM04B-SRSS-TB_1x04-1MP_P1.00mm_Horizontal | JST | SM04B-SRSS-TB(LF)(SN) | SH 1.0 mm 4핀 헤더, 옆 삽입(직각) SMD (센서 하네스 W-1, 정격 −25~+85 °C) | 0.3 | 0.6 |  |  | 제안 | C160404 | Extended
31 | 커넥터 | J5 | 1 | CHASSIS wire | SolderWire_Chassis_D0.6mm | - | PCB 납땜 구멍 (부품 없음) | 샤시 선 AWG 28 PTFE 약 25 mm + M2 링 단자 → 홀더 축 나사. 선·단자는 기구 부품표(JLCMC) | 0 | 0 |  |  | 확정
32 | 보호 | L1 | 1 | CMC 1mH 0.8A | L_CommonMode_Wuerth_WE-SL2 | Bourns | SRF0905-102Y | 공통모드 초크 2 × 1 mH, 0.8 A, 0.31 Ω, 9.2 × 6 × 5.3 mm (LCSC, Würth 744222 동등). WE-SL2 랜드 일치: 패드 2×1.2, 중심 ±3.75/±1.27 mm; SRF0905 원문 권선 1–4/2–3 대조 완료 [LCSC: SRF0905 권장 랜드와 WE-SL2 패드 치수·핀 배정 대조 완료 (2026-10-01); 주문 시 재고 확인] | 0.5 | 1.2 |  |  | 확인 필요 | C2651138 | Extended
33 | 전원 | L2 | 1 | 10uH | L_SXN_SMNR4020 | SXN | SMNR4020-10UH | 파워 인덕터 10 µH ±20 %, 원문 정격 DC 1.60 A, DCR 0.165 Ω ±30 %, 4 × 4 × 2.2 mm max (전용 랜드; 포화 기준 확인 필요) — 5 V 벅 (부하 약 60 mA) [LCSC: SXN 원문 F=.95/G=2.1/H=3.3 mm 전용 랜드 반영; Isat 정의 확인 필요] | 0.05 | 0.12 |  |  | 확인 필요 | C135263 | Extended
34 | 출력 | L3 | 1 | 22uH | L_SXN_SMNR4020 | SXN | SMNR4020-22UH | 파워 인덕터 22 µH ±20 %, 원문 정격 DC 1.05 A, DCR 0.350 Ω ±30 %, 4 × 4 × 2.2 mm max (전용 랜드; 포화 기준 확인 필요) — VAO 벅 [LCSC: SXN 원문 F=.95/G=2.1/H=3.3 mm 전용 랜드 반영; Isat 정의 확인 필요] | 0.05 | 0.15 |  |  | 확인 필요 | C135264 | Extended
35 | 보호 | R1 | 1 | 4.7R 1W pulse | R_2512_6332Metric | Vishay | CRCW25124R70FKEG | CRCW 2512 4.7 Ω 1% 1 W (결정 #38: JLC 부품 — 펄스 내성 HP형 대신 일반형, 서지 시험 T1로 확인) [LCSC: 결정 #38: 일반형 (HP 대신)] | 0.05 | 0.15 |  |  | LCSC | C242563 | Extended
36 | 보호 | R2 | 1 | 1M HV | R_1206_3216Metric | ROHM | KTR18EZPF1004 | 서지용 칩 저항 1 MΩ 1% 1206, 최고 사용 전압 500 V (GDT 방전 전 임펄스. LCSC — 1 kV 1206은 LCSC에 없음) [LCSC: 500 V (1 kV 1206은 LCSC에 없음)] | 0.02 | 0.06 |  |  | LCSC | C253347 | Extended
37 | 전원 | R3 | 1 | 866k 1% | R_0603_1608Metric | Vishay | RCS0603866KFKEA | 저항 866 kΩ 1% 0603 (UVLO) | 0.002 | 0.005 |  |  | 제안 | C3954581 | Extended
38 | 전원 | R4 | 1 | 97.6k 1% | R_0603_1608Metric | Panasonic | ERA-3AEB9762V | 저항 97.6 kΩ 1% 0603 (UVLO/OVP) [LCSC: 0.1 % 25 ppm (1 %형 LCSC에 없음, 더 좋음)] | 0.002 | 0.005 |  |  | 제안 | C2074558 | Extended
39 | 전원 | R5 | 1 | 36.5k 1% | R_0603_1608Metric | UNI-ROYAL | 0603WAF3652T5E | 저항 36.5 kΩ 1% 0603 (OVP 32.6 V, 복귀 30.1 V — v0.9) | 0.002 | 0.005 |  |  | 제안 | C23029 | Extended
40 | 전원 | R6 | 1 | 80.6k 1% | R_0603_1608Metric | UNI-ROYAL | 0603WAF8062T5E | 저항 80.6 kΩ 1% 0603 (TPS2660 전류제한 149 mA = 12/R) | 0.002 | 0.005 |  |  | 제안 | C23249 | Extended
41 | 전원 | R8 | 1 | 118k 1% | R_0402_1005Metric | YAGEO | AC0402FR-07118KL | 저항 118 kΩ 1% 0402 (5 V 벅 FB 상단) | 0.001 | 0.003 |  |  | LCSC | C144804 | Extended
42 | 출력 | R9 R52 | 2 | 22.1k 1% | R_0402_1005Metric | UNI-ROYAL | 0402WGF2212TCE | 저항 22.1 kΩ 1% 0402 (VAO 분압 하단) [LCSC: 2026-10-03 LCSC/JLC 품번·22.1 kΩ ±1%·0402 대조] | 0.001 | 0.003 |  |  | 확인 필요 | C43473 | Extended
43 | 수동 | R10 R11 R33 R60 | 4 | 10k | R_0402_1005Metric | UNI-ROYAL | 0402WGF1002TCE | 저항 10 kΩ 1% 0402 (50 V) | 0.001 | 0.003 |  |  | LCSC | C25744 | Basic
44 | 수동 | R12 R13 R31 R41 | 4 | 100k | R_0402_1005Metric | UNI-ROYAL | 0402WGF1003TCE | 저항 100 kΩ 1% 0402 (50 V) | 0.001 | 0.003 |  |  | LCSC | C25741 | Basic
45 | 전원 | R14 | 1 | 100k 1% | R_0402_1005Metric | UNI-ROYAL | 0402WGF1003TCE | 저항 100 kΩ 1% 0402 (벅 FB, 전원 감시) | 0.001 | 0.003 |  |  | LCSC | C25741 | Basic
46 | 수동 | R15 | 1 | 10k 1% | R_0402_1005Metric | UNI-ROYAL | 0402WGF1002TCE | 저항 10 kΩ 1% 0402 (전원 감시 분압) | 0.001 | 0.003 |  |  | LCSC | C25744 | Basic
47 | 수동 | R17 R18 R20 | 3 | 1k | R_0402_1005Metric | UNI-ROYAL | 0402WGF1001TCE | 저항 1 kΩ 1% 0402 | 0.001 | 0.003 |  |  | LCSC | C11702 | Basic
48 | 측정 | R19 | 1 | 4.02k 0.1% 25ppm | R_0603_1608Metric | Panasonic | ERA-3AEB4021V | Pt1000 기준저항 4.02 kΩ 0.1 % 25 ppm/K 박막 0603 (결정 #38: JLC 부품 — 이전 PLTT 0.02 %·5 ppm. 초기 오차는 교정, 온도 드리프트는 ADS1220 내부 온도로 보정 검토) [LCSC: 결정 #38: 0.1 %·25 ppm (PLTT 0.02 %·5 ppm 대신)] | 0.1 | 0.3 |  |  | LCSC | C491130 | Extended
49 | 보호 | R30 R40 | 2 | 10R pulse | R_2512_6332Metric | Vishay | CRCW251210R0FKEG | CRCW 2512 10 Ω 1% 1 W (결정 #38: JLC 부품 — 일반형, 서지 시험 T3로 확인) [LCSC: 결정 #38: 일반형 (HP 대신)] | 0.03 | 0.1 |  |  | LCSC | C844885 | Extended
50 | 출력 | R32 R42 | 2 | 15k 0.1% 25ppm | R_0603_1608Metric | Panasonic | ERA-3AEB153V | 저항 15 kΩ 0.1% 25 ppm/K 0603 (DAC8760 외부 ISET-R) | 0.02 | 0.06 |  |  | 제안 | C473244 | Extended
51 | 출력 | R34 R44 | 2 | 10R | R_0402_1005Metric | UNI-ROYAL | 0402WGF100JTCE | 저항 10 Ω 1% 0402 (DAC8760 AVDD 직렬, 약 8 mW) | 0.001 | 0.003 |  |  | LCSC | C25077 | Basic
52 | 출력 | R51 | 1 | 422k 1% | R_0402_1005Metric | YAGEO | RC0402FR-07422KL | 저항 422 kΩ 1% 0402 (VAO 분압 상단) | 0.001 | 0.003 |  |  | LCSC | C477738 | Extended
53 | 전원 | U1 | 1 | TPS26600PWPR | HTSSOP-16-1EP_4.4x5mm_P0.65mm_EP3.4x5mm_Mask2.46x2.31mm_ThermalVias | TI | TPS26600PWPR | eFuse 60 V 2 A, 역극성·OVP·UVLO, HTSSOP-16 | 1.5 | 3 |  |  | 확정 | C544399 | Extended
54 | 전원 | U2 U15 | 2 | LMR51606YFDBVR | SOT-23-6 | TI | LMR51606YFDBVR | 벅 4–65 V 0.6 A 1.1 MHz FPWM SOT-23-6 — U2 5 V (결정 #38), U15 VAO 16.1 V (결정 #37) | 0.6 | 1.2 |  |  | LCSC | C22439294 | Extended
55 | 전원 | U3 | 1 | TPS7A2033PDBVR | SOT-23-5 | TI | TPS7A2033PDBVR | LDO 3.3 V 300 mA 저잡음 SOT-23-5 [LCSC: TECHPUBLIC 복제품 C49452001 아님] | 0.07 | 0.3 |  |  | 확정 | C2862740 | Extended
56 | MCU | U4 | 1 | STM32G0B1CCT6 | LQFP-48_7x7mm_P0.5mm | ST | STM32G0B1CCT6 | MCU Cortex-M0+ 64 MHz 256 KB, LQFP48, −40~85 °C — 사내 DP2000과 같은 품번. 샘플 단계 JLC 부품 (결정 #39), 양산은 전자부 온도 사양 확정 후 CCT3(125 °C) 검토 [LCSC: 샘플 단계 (결정 #39). 85 °C 등급 — 양산 전 온도 사양 확인] | 1.5 | 2.5 |  |  | LCSC | C5270241 | Extended
57 | 측정 | U5 | 1 | PCAP04-AQFM-24 | QFN-24-1EP_4x4mm_P0.5mm_EP2.6x2.6mm | ScioSense | PCAP04-AQFM-24 | 정전용량-디지털 변환기 QFN24 | 6.5 | 7.1 |  |  | 확정 | C2829318 | Extended
58 | 측정 | U6 | 1 | ADS1220IPWR | TSSOP-16_4.4x5mm_P0.65mm | TI | ADS1220IPWR | 24-bit ADC, Pt1000 2선 (J3 패드에서 켈빈 분기), TSSOP-16 | 1.9 | 3.5 |  |  | 확정 | C48263 | Extended
59 | 출력 | U7 U8 | 2 | DAC8760IPWP | HTSSOP-24-1EP_4.4x7.8mm_P0.65mm_EP3.2x5mm | TI | DAC8760IPWPR | 16-bit 전압/전류 출력 DAC, HTSSOP-24. 사양 확정 후 같은 핀 대체: DAC7760(12-bit V/I), DAC8750(16-bit 전류), DAC7750(12-bit 전류) | 7.8 | 12.4 |  |  | 확정 | C55047 | Extended
60 | 출력 | U9 U10 | 2 | TPS26611DDFR | SOT-23-8 | TI | TPS26611DDFR | ±50 V 아날로그 출력 오결선 보호, 32 mA 제한, SOT-23-8 | 1.2 | 2.5 |  |  | 확정 | C3148140 | Extended
61 | 통신 | U11 | 1 | THVD2410DGKR | VSSOP-8_3.0x3.0mm_P0.65mm | TI | THVD2410DGKR | RS-485 트랜시버 500 kbps (느린 에지), 버스 ±70 V 내성, VSSOP-8 (SOIC와 같은 핀, 외부 검수 H02 TVS 자리 확보) — THVD2450과 같은 핀 (v0.9) | 1.5 | 3 |  |  | 확정 | C1858306 | Extended
62 | 출력 | U12 U13 | 2 | OPA197IDBVR | SOT-23-5 | TI | OPA197IDBVR | 36 V 레일투레일 연산증폭기 SOT-23-5 — DAC8760 +VSENSE 버퍼 (이득 1) | 0.6 | 1.1 |  |  | 제안 | C221351 | Extended
63 | 출력 | U14 | 1 | SN74LVC2G32DCUR | VSSOP-8_2.3x2mm_P0.5mm | TI | SN74LVC2G32DCUR | OR 게이트 2회로 VSSOP-8 — DAC별 SCLK 게이트 (DAC8760 8.5.1.5) | 0.08 | 0.2 |  |  | 제안 | C91874 | Extended
64 | 기판 | PCB | 1 | - | - | - | HMT500(ED260313A) (E-301) | PCB 6층 57×23 mm, FR-4 nominal 1.6 t, ENIG (A5-R1, 기구 Rev I 외곽) | 0.8 | 2 |  |  | 추정
65 | 센서 | 센서 헤드 | 1 | - | - | IST | MK33-W (300 pF, 품번 확인 필요) | 정전용량 습도 소자 300 pF (센서 프로브 P-202에 실장, 결정 #33) | 0 | 0 |  |  | 사내 단가
66 | 센서 | 센서 헤드 | 1 | - | - | IST | MiniSens Pt1000 F0.1 | 온도 소자 1.6×1.2 mm (센서 프로브 P-202에 실장) | 0.5 | 3 |  |  | 추정
67 | 커넥터 | P-204 | 1 | - | - | M Connect | TBD (두텍 사용품) | M12 8핀 수컷 전면 장착형 M16×1.5, 리드선형 (W-2 납땜) | 2 | 10 |  |  | TBD
68 | 하네스 | W-2 | 1 | - | - | JST | GHR-08V-S | GH 1.25 mm 8핀 소켓 하우징 (M12 하네스 W-2) | 0.06 | 0.15 |  |  | 제안 | C485357 | LCSC 주문
69 | 하네스 | W-2 | 8 | - | - | JST | SSHL-002T-P0.2 | GH 크림프 단자 AWG 30–26 | 0.03 | 0.06 |  |  | 제안 | C189897 | LCSC 주문
70 | 하네스 | W-2 | 1 | - | - | TBD | PTFE AWG28 전선 | UL1213 계열 200 °C, 8심 × 40±2 mm 설계값(절단/완성 길이 확인 필요) + 수축튜브 (M12 핀 납땜) | 0.15 | 0.4 |  |  | 추정
71 | 하네스 | W-1 | 1 | - | - | JST | SHR-04V-S | SH 1.0 mm 4핀 소켓 하우징 (센서 하네스 W-1) | 0.04 | 0.1 |  |  | 제안 | C385125 | LCSC 주문
72 | 하네스 | W-1 | 4 | - | - | JST | SSH-003T-P0.2-H | SH 크림프 단자 AWG 32–28 | 0.03 | 0.06 |  |  | 제안 | C263995 | LCSC 주문
73 | 하네스 | W-1 | 1 | - | - | TBD | PTFE AWG30 전선 | UL1213 계열 200 °C, 4심 × 40±2 mm 설계값(절단/완성 길이 확인 필요) (HTX99R 뒤 핀 납땜 + 수축튜브) | 0.1 | 0.3 |  |  | 추정
74 | 조립 | - | 1 | - | - | - | SMT 양면 실장 | 1k 기준 조립비 | 2 | 4 |  |  | 추정
합계 (1대분)
Note on J1: 1,000대 기준 추정 단가. 출처: docs/hw/bom-cost.md (유통사 검색가), MCU는 두텍 구매 이력(G0B1CCT6 2,060원/100개). 대리점 견적으로 확정.