## 요약
HMT500(260313A) 전자부 부품리스트 — 요약
회로도 v0.3 (KiCad) 기준 · 1대분 · 단가는 1k 추정 (파란 글씨 = 입력값)
환율 (원/USD) | 1400 | 가정 — bom-cost.md 와 동일
분류 | 품목 수 | 금액 하한 (USD) | 금액 상한 (USD) | 금액 하한 (원) | 금액 상한 (원)
수동
보호
전원
측정
커넥터
생산
출력
MCU
통신
기판
센서
하네스
조립
합계
읽는 법
· 부품리스트 시트의 참조번호·수량·값·풋프린트는 KiCad 회로도에서 자동 생성 (make_parts_list.py).
· 상태: 확정 = 회로도·품번 확정 / 제안 = 동등품 대체 가능 / 확인 필요 = 데이터시트·견적 확인 후 확정 / TBD = 미정.
· 제외: 기구 부품(바디·하우징·캡·엔드캡·홀더·O링·나사), 피드스루(HMT500-P-201)는 기구 부품표에 있음.
· 핀 번호 확인 대상 IC: 없음 — 전 IC 제조사 데이터시트로 핀 대조 완료 (회로도 v0.8, STM32는 KiCad 공식 심볼). TPS2660 RTN은 GND와 분리 (R22 삭제).

## 부품리스트
No | 분류 | 참조번호 | 수량/대 | 값 | 풋프린트 | 제조사 | 품번 | 설명 | 단가 하한 (USD) | 단가 상한 (USD) | 금액 하한 (USD) | 금액 상한 (USD) | 상태
1 | 수동 | C1 | 1 | 100n 100V | C_0805_2012Metric | Murata | GRM21BR72A104KA35L | MLCC 100 nF 100 V X7R 0805 | 0.02 | 0.05 |  |  | 제안
2 | 보호 | C3 | 1 | 4.7n 2kV Y2 | C_1812_4532Metric | Murata | GA343QR7GF472KW01L | Safety cap 4.7 nF Y2 (250 VAC) 1812 | 0.15 | 0.4 |  |  | 제안
3 | 수동 | C4 | 1 | 22n | C_0603_1608Metric | Murata | GRM188R71H223KA01D | MLCC 22 nF 50 V X7R 0603 | 0.004 | 0.01 |  |  | 제안
4 | 수동 | C5 | 1 | 10u 50V | C_1210_3225Metric | Murata | GRM32ER71H106KA12L | MLCC 10 uF 50 V X7R 1210 | 0.15 | 0.35 |  |  | 제안
5 | 전원 | C6 C10 | 2 | 22u 25V | C_1206_3216Metric | Murata | GRM31CR61E226KE15L | MLCC 22 uF 25 V X5R 1206 (벅 출력, 2개 — 데이터시트 COUT 2 × 15 µF 실효) | 0.08 | 0.18 |  |  | 제안
6 | 수동 | C7 | 1 | 2.2u 100V | C_1210_3225Metric | Murata | GRM32ER72A225KA35L | MLCC 2.2 uF 100 V X7R 1210 | 0.15 | 0.35 |  |  | 제안
7 | 수동 | C8 C14 C15 C20 C21 C23 C28 C29 C36 C40 C44 C50 C54 C60 | 14 | 100n | C_0603_1608Metric | Murata | GRM188R71H104KA93D | MLCC 100 nF 50 V X7R 0603 | 0.004 | 0.01 |  |  | 제안
8 | 수동 | C9 C12 | 2 | 1u | C_0603_1608Metric | Murata | GRM188R61E105KA12D | MLCC 1 uF 25 V X5R 0603 | 0.005 | 0.015 |  |  | 제안
9 | 전원 | C11 | 1 | 20p C0G | C_0603_1608Metric | Murata | GRM1885C1H200JA01D | MLCC 20 pF 50 V C0G 0603 (벅 CFF) | 0.003 | 0.008 |  |  | 제안
10 | 수동 | C13 C24 | 2 | 10u | C_0805_2012Metric | Murata | GRM21BR61E106KA73L | MLCC 10 uF 25 V X5R 0805 | 0.03 | 0.08 |  |  | 제안
11 | 수동 | C18 C25 | 2 | 4.7u | C_0805_2012Metric | Murata | GRM21BR61E475KA12L | MLCC 4.7 uF 25 V X5R 0805 | 0.02 | 0.06 |  |  | 제안
12 | 측정 | C22 | 1 | 220p C0G 1% | C_0603_1608Metric | Murata | GRM1885C1H221FA01D | MLCC 220 pF 50 V C0G ±1% 0603 (PCAP04 기준 C) | 0.01 | 0.04 |  |  | 제안
13 | 수동 | C27 | 1 | 10n | C_0603_1608Metric | Murata | GRM188R71H103KA01D | MLCC 10 nF 50 V X7R 0603 | 0.003 | 0.01 |  |  | 제안
14 | 보호 | C41 C51 | 2 | 1n 100V | C_0603_1608Metric | Murata | GRM188R72A102KA01D | MLCC 1 nF 100 V X7R 0603 | 0.004 | 0.01 |  |  | 제안
15 | 수동 | C42 C45 C52 C55 | 4 | 100n 50V | C_0805_2012Metric | Murata | GRM21BR71H104KA01L | MLCC 100 nF 50 V X7R 0805 | 0.01 | 0.03 |  |  | 제안
16 | 수동 | C43 | 1 | 4.7u 50V | C_1210_3225Metric | Murata | GRM32ER71H475KA88L | MLCC 4.7 uF 50 V X7R 1210 | 0.1 | 0.25 |  |  | 제안
17 | 보호 | D1 | 1 | SMDJ36CA | D_SMC | Littelfuse | SMDJ36CA | TVS 3000 W 36 V 양방향 SMC (입력 1단) | 0.25 | 0.6 |  |  | 제안
18 | 보호 | D2 | 1 | SMBJ33CA | D_SMB | Littelfuse | SMBJ33CA | TVS 600 W 33 V 양방향 SMB (입력 2단) | 0.08 | 0.2 |  |  | 제안
19 | 보호 | D30 D40 | 2 | TVS3301DRBR | Texas_DRB0008A | TI | TVS3301DRBR | 평탄 클램프 TVS 33 V 양방향, 40 V @ 27 A, SON-8 3×3 (아날로그 출력, TPS2661 데이터시트 권장) | 0.35 | 0.6 |  |  | 제안
20 | 수동 | FB1 | 1 | 600R@100MHz | L_0603_1608Metric | Murata | BLM18KG601SN1D | 페라이트 비드 600 Ω@100 MHz 0603 | 0.01 | 0.03 |  |  | 제안
21 | 보호 | GDT1 | 1 | GDT 230V | GDT_Bourns_2038 | Bourns | 2038-23-SM-RPLF | GDT 230 V SMD (회로 GND–외함) | 0.4 | 1 |  |  | 확인 필요
22 | 커넥터 | J1 | 1 | SM08B-GHS-TB | JST_GH_SM08B-GHS-TB_1x08-1MP_P1.25mm_Horizontal | JST | SM08B-GHS-TB | GH 1.25 mm 8핀 헤더, 옆 삽입(직각) SMD (M12 하네스 W-2, 정격 −25~+85 °C) | 0.35 | 0.8 |  |  | 제안
23 | 생산 | J2 | 1 | TC2030-IDC-NL | Tag-Connect_TC2030-IDC-NL_2x03_P1.27mm_Vertical | Tag-Connect | (PCB 패드만) | SWD 기록용 패드 — 부품 실장 없음 | 0 | 0 |  |  | 확정
24 | 커넥터 | J3 | 1 | SM04B-SRSS-TB | JST_SH_SM04B-SRSS-TB_1x04-1MP_P1.00mm_Horizontal | JST | SM04B-SRSS-TB | SH 1.0 mm 4핀 헤더, 옆 삽입(직각) SMD (센서 하네스 W-1, 정격 −25~+85 °C) | 0.3 | 0.6 |  |  | 제안
25 | 커넥터 | J5 | 1 | Chassis contact | Chassis_Spring_Contact | TBD | SMD 스프링 접점 (Würth WE-SECF 계열 등) | PCB 가장자리 → 하우징 내면 샤시 접촉 (구 M12 쉘 핀 대체) | 0.1 | 0.4 |  |  | TBD
26 | 보호 | L1 | 1 | CMC 2x1mH 0.3A | CMC_WE-SL | Würth | WE-SL2 계열 (품번 확인) | 공통모드 초크 2×1 mH, ≥0.3 A | 0.3 | 0.8 |  |  | 확인 필요
27 | 전원 | L2 | 1 | 15uH | L_4x4mm | Coilcraft | XGL4030-153ME (확인) | 파워 인덕터 15 uH, 4×4 mm, Isat ≥ 0.8 A (LMR36006 5 V·1 MHz 권장값) | 0.25 | 0.6 |  |  | 확인 필요
28 | 보호 | R1 | 1 | 4.7R 1W pulse | R_MELF_MMB-0207 | Vishay | MMB 0207 4.7 Ω (품번 확인) | MELF 펄스 저항 4.7 Ω 1 W (입력 직렬) | 0.1 | 0.3 |  |  | 확인 필요
29 | 수동 | R2 | 1 | 1M | R_0603_1608Metric | Yageo | RC0603FR-071ML | 저항 1 MΩ 1% 0603 | 0.002 | 0.005 |  |  | 제안
30 | 전원 | R3 | 1 | 866k 1% | R_0603_1608Metric | Yageo | RC0603FR-07866KL | 저항 866 kΩ 1% 0603 (UVLO) | 0.002 | 0.005 |  |  | 제안
31 | 전원 | R4 | 1 | 97.6k 1% | R_0603_1608Metric | Yageo | RC0603FR-0797K6L | 저항 97.6 kΩ 1% 0603 (UVLO/OVP) | 0.002 | 0.005 |  |  | 제안
32 | 전원 | R5 | 1 | 41.2k 1% | R_0603_1608Metric | Yageo | RC0603FR-0741K2L | 저항 41.2 kΩ 1% 0603 (OVP 29 V) | 0.002 | 0.005 |  |  | 제안
33 | 전원 | R6 | 1 | 80.6k 1% | R_0603_1608Metric | Yageo | RC0603FR-0780K6L | 저항 80.6 kΩ 1% 0603 (TPS2660 전류제한 149 mA = 12/R) | 0.002 | 0.005 |  |  | 제안
34 | 전원 | R8 | 1 | 100k 1% | R_0603_1608Metric | Yageo | RC0603FR-07100KL | 저항 100 kΩ 1% 0603 (벅 FB) | 0.002 | 0.005 |  |  | 제안
35 | 전원 | R9 | 1 | 24.9k 1% | R_0603_1608Metric | Yageo | RC0603FR-0724K9L | 저항 24.9 kΩ 1% 0603 (벅 FB) | 0.002 | 0.005 |  |  | 제안
36 | 수동 | R17 R18 R20 | 3 | 1k | R_0603_1608Metric | Yageo | RC0603FR-071KL | 저항 1 kΩ 1% 0603 | 0.002 | 0.005 |  |  | 제안
37 | 측정 | R19 | 1 | 4.02k 0.01% 5ppm | R_0603_1608Metric | Vishay / Susumu | 0.01% 5 ppm 박막 (품번 확인) | Pt1000 기준저항 4.02 kΩ 0.01% 5 ppm/K 0603 | 1 | 4 |  |  | 확인 필요
38 | 보호 | R30 R40 | 2 | 10R pulse | R_2512_6332Metric | Vishay | CRCW251210R0FKEGHP (확인) | 펄스 내성 저항 10 Ω 2512 (출력 직렬) | 0.05 | 0.15 |  |  | 확인 필요
39 | 수동 | R31 R33 R41 | 3 | 10k | R_0603_1608Metric | Yageo | RC0603FR-0710KL | 저항 10 kΩ 1% 0603 | 0.002 | 0.005 |  |  | 제안
40 | 출력 | R32 R42 | 2 | 15k 0.1% 25ppm | R_0603_1608Metric | Yageo | RT0603BRD0715KL | 저항 15 kΩ 0.1% 25 ppm/K 0603 (DAC8760 외부 ISET-R) | 0.02 | 0.06 |  |  | 제안
41 | 출력 | R34 R44 | 2 | 10R | R_0603_1608Metric | Yageo | RC0603FR-0710RL | 저항 10 Ω 1% 0603 (DAC8760 AVDD 직렬, 데이터시트 10장) | 0.002 | 0.005 |  |  | 제안
42 | 전원 | U1 | 1 | TPS26600PWPR | HTSSOP-16-1EP_4.4x5mm_P0.65mm_EP3.4x5mm_Mask2.66x2.46mm_ThermalVias | TI | TPS26600PWPR | eFuse 60 V 2 A, 역극성·OVP·UVLO, HTSSOP-16 | 1.5 | 3 |  |  | 확정
43 | 전원 | U2 | 1 | LMR36006BRNXR | Texas_RNX0012A_VQFN-HR-12_2x3mm | TI | LMR36006BRNXR | 벅 60 V 0.6 A → 5 V, 1 MHz 조정형, VQFN-HR 12핀 2×3 mm | 1 | 1.6 |  |  | 확정
44 | 전원 | U3 | 1 | TPS7A2033PDBVR | SOT-23-5 | TI | TPS7A2033PDBVR | LDO 3.3 V 300 mA 저잡음 SOT-23-5 | 0.07 | 0.3 |  |  | 확정
45 | MCU | U4 | 1 | STM32G0B1CCT3 | LQFP-48_7x7mm_P0.5mm | ST | STM32G0B1CCT3 | MCU Cortex-M0+ 64 MHz 256 KB, LQFP48, −40~125 °C (사내 DP2000 G0B1CCT6 동일 다이) | 1.5 | 2.5 |  |  | 확정
46 | 측정 | U5 | 1 | PCAP04-AQFM-24 | QFN-24-1EP_4x4mm_P0.5mm_EP2.6x2.6mm | ScioSense | PCAP04-AQFM-24 | 정전용량-디지털 변환기 QFN24 | 6.5 | 7.1 |  |  | 확정
47 | 측정 | U6 | 1 | ADS1220IPWR | TSSOP-16_4.4x5mm_P0.65mm | TI | ADS1220IPWR | 24-bit ADC, Pt1000 2선 (J3 패드에서 켈빈 분기), TSSOP-16 | 1.9 | 3.5 |  |  | 확정
48 | 출력 | U7 U8 | 2 | DAC8760IPWP | HTSSOP-24-1EP_4.4x7.8mm_P0.65mm_EP3.2x5mm | TI | DAC8760IPWPR | 16-bit 전압/전류 출력 DAC, HTSSOP-24. 사양 확정 후 같은 핀 대체: DAC7760(12-bit V/I), DAC8750(16-bit 전류), DAC7750(12-bit 전류) | 7.8 | 12.4 |  |  | 확정
49 | 출력 | U9 U10 | 2 | TPS26611DDFR | Texas_DDF0008A_SOT-8_1.6x2.9mm_P0.65mm | TI | TPS26611DDFR | ±50 V 아날로그 출력 오결선 보호, 32 mA 제한, SOT-23-8 | 1.2 | 2.5 |  |  | 확정
50 | 통신 | U11 | 1 | THVD2450DR | SOIC-8_3.9x4.9mm_P1.27mm | TI | THVD2450DR | RS-485 트랜시버, 버스 ±70 V 내성, SOIC-8 | 1.5 | 3 |  |  | 확정
51 | 출력 | U12 U13 | 2 | OPA197IDBVR | SOT-23-5 | TI | OPA197IDBVR | 36 V 레일투레일 연산증폭기 SOT-23-5 — DAC8760 +VSENSE 버퍼 (이득 1) | 0.6 | 1.1 |  |  | 제안
52 | 출력 | U14 | 1 | SN74LVC2G32DCUR | VSSOP-8_2.3x2mm_P0.5mm | TI | SN74LVC2G32DCUR | OR 게이트 2회로 VSSOP-8 — DAC별 SCLK 게이트 (DAC8760 8.5.1.5) | 0.08 | 0.2 |  |  | 제안
53 | 기판 | PCB | 1 | - | - | - | HMT500(260313A) (E-301) | PCB 4층 57×23 mm, FR-4 1.6 t, ENIG (기구 Rev C 외곽) | 0.8 | 2 |  |  | 추정
54 | 센서 | 센서 헤드 | 1 | - | - | IST | MK33-W mini (150138) | 정전용량 습도 소자 200 pF (센서 프로브 P-202에 실장) | 0 | 0 |  |  | 사내 단가
55 | 센서 | 센서 헤드 | 1 | - | - | IST | MiniSens Pt1000 F0.1 | 온도 소자 1.6×1.2 mm (센서 프로브 P-202에 실장) | 0.5 | 3 |  |  | 추정
56 | 커넥터 | P-204 | 1 | - | - | M Connect | TBD (두텍 사용품) | M12 8핀 수컷 전면 장착형 M16×1.5, 리드선형 (W-2 납땜) | 2 | 10 |  |  | TBD
57 | 하네스 | W-2 | 1 | - | - | JST | GHR-08V-S | GH 1.25 mm 8핀 소켓 하우징 (M12 하네스 W-2) | 0.06 | 0.15 |  |  | 제안
58 | 하네스 | W-2 | 8 | - | - | JST | SSHL-002T-P0.2 | GH 크림프 단자 AWG 30–26 | 0.03 | 0.06 |  |  | 제안
59 | 하네스 | W-2 | 1 | - | - | TBD | PTFE AWG28 전선 | UL1213 계열 200 °C, 8심 × 60 mm + 수축튜브 (M12 핀 납땜) | 0.15 | 0.4 |  |  | 추정
60 | 하네스 | W-1 | 1 | - | - | JST | SHR-04V-S | SH 1.0 mm 4핀 소켓 하우징 (센서 하네스 W-1) | 0.04 | 0.1 |  |  | 제안
61 | 하네스 | W-1 | 4 | - | - | JST | SSH-003T-P0.2-H | SH 크림프 단자 AWG 32–28 | 0.03 | 0.06 |  |  | 제안
62 | 하네스 | W-1 | 1 | - | - | TBD | PTFE AWG30 전선 | UL1213 계열 200 °C, 4심 × 60 mm (HTX99R 뒤 핀 납땜 + 수축튜브) | 0.1 | 0.3 |  |  | 추정
63 | 조립 | - | 1 | - | - | - | SMT 양면 실장 | 1k 기준 조립비 | 2 | 4 |  |  | 추정
합계 (1대분)
Note on J1: 1,000대 기준 추정 단가. 출처: docs/hw/bom-cost.md (유통사 검색가), MCU는 두텍 구매 이력(G0B1CCT6 2,060원/100개). 대리점 견적으로 확정.